## TROŠKOVNIK
TROŠKOVNIK ZA NABAVU RADOVA ZAMJENE PODOVA U ČUVAONICI MLU (N 9-26)
R.br. | Opis stavke | J.m. | Kol. | Jed.cijena | Uk.cijena
A. | GRAĐEVINSKO - OBRTNIČKI RADOVI
1. | Uklanjanje parketa
Ručno uklanjanje klasičnog parketa komplet sa daščanom podlogom, kutnim, završnim i opšavnim lajsnama. Radove izvoditi pažljivo bez oštećenja zidova i ostalih dijelova koje se ne uklanjanju. Radovi sadržavaju i uklanjanje daščane podloge i pripremu podloge za izradu hidroizolacije. Stavka obuhvaća sve potrebne radnje i transporte za uklanjanje šute, utovar, odvoz i istovar na deponij uz plaćanje pristojbe za zbrinjavanje otpada. Obračun po m2 površine koja se uklanja.
| ­ obračun po m2 - parket sa daščanom podlogom | m2 | 92
2. | Iskop nasipa pijeska u podu
Ručni iskop nasipa pijeska u sloju cca 12 cm. Radovi sadržavaju i pripremu podloge (čišćenje) za izradu hidroizolacije. Komplet sa odvozom šute na deponij.
| ­ obračun po m2 | m2 | 92
3. | Hidroizolacija poda prema tlu
Dobava i ugradnja horizontalne hidroizolacije ispod armiranobetonske podne ploče ekološkom jednoslojnom membranom na bazi bentonita. Hidroizolacijske membrane se slobodno polažu na pripremljenu podlogu u skladu s uputstvima proizvođača. Rubovi membrana se međusobno preklapaju najmanje 10 cm, membrana treba prelaziti najmanje 30 cm ispred susjedne membrane, a rubovi trebaju biti odmaknuti najmanje 25 cm od najbližeg radnog prekida u betonu. Međusobni preklopi se osiguravaju klamanjem ili čavlićima sa rondelom.
U cijenu uključena brtvljenja prodora samobrtvećim trakama i bentonitnom pastom, uz "zakrpu" bentonitne membrane. Uglove i druga kritična mjesta dodatno ojačati granulama bentonita, a po potrebi i "zakrpom" bentonitne membrane. U svemu prema uputama proizvođača.
Horizontalna hidroizolacija se postavlja na oblogu od opeke u podu. Obračun po m2 tlorisne površine horizontalno i izolirane vertikalne površine -nadvišenja 10 cm po rubu.
| obračun po m2 | m2 | 95
4. | AB podna ploča
Dobava materijala i betoniranje armirane podne ploče zgrade, debljine 10 cm. U svemu prema nacrtima projektne dokumentacije. Betonira se u oplati, preko hidroizolacije. Betonirati betonom C 25/30, XC2. Ugradnja betona je strojna. Gornja površina strojno zaglađena. U cijeni i rezanje dilatacija sukladno projektu kao i zaptivanje istih trajnoelastičnim kitom. U cijenu stavke uračunat je sav potreban glavni i pomoćni materijal, armatura, rad i transporti, sve do potpune gotovosti, uključivo i njegu betona. Obračun pom2 površine ab ploče debljine 10 cm.
| obračun po m2 | m2 | 92
5. | Izrada cementnog estriha
Dobava materijala i izrada cementnog estriha u spremištima, te se sastoji od: ■ cementni estrih, debljine 4-5 cm, armiran poliesterskim vlaknima i zaglađen strojno, gornja površina vodoravna ili u projektiranom nagibu, završno obrađena i u potpunosti pripremljena za postavu podne obloge (u cijeni izrada i obrada svih potrebnih dilatacija). Obavezni dodatak pri izradi glazure je tekući ubrzivač sušenja koji smanjuje potrebnu količinu vode za spravljanje za 20% uz povećanu obradivost i čvrstoću, sa zaštitom povrata vlage iz zraka. Tekući ubrzivač koristiti u skladu sa uputama proizvođača. Napomena: Prije izrade cementnog estriha u naravi je potrebno izmjeriti i odrediti točnu završnu visinsku kotu poda i tip podne obloge u svakoj prostoriji, te sukladno tome odrediti točnu debljinu i nagibe cementnog estriha. Radove izvoditi pažljivo po uputama nadzornog inženjera.
| ­ obračun po m2 površine | m2 | 92
6. | PVC podna obloga
Dobava materijala i izvedba PVC podne obloge sa slijedećim fazama rada :
Nanošenje ekološkog disperzivnog premaza . Nakon sušenja nanosi se samorazlivajuća, izravnajuća masa u nanosu od 3 mm, Nakon sušenja izravnajuće mase, izvršiti fino brušenje, čišćenje i usisavanje iste. Na ovako pripremljenu podlogu, maksimalne vlažnosti 2%, isporuka i polaganje heterogene vinilne podne obloge u roli debljine 2.00mm, sa sadržajem vezivnih sirovina (najviša klasa prema ISO 10582 standardu ili jednakovrijedno : ________________) i TopClean površinskom zaštitom. Otpornost na vatru je Bfl-s1. Otpornost na klizanje R10. Ukrajanje vinilne podne obloge na suho, a zatim lijepljenje na pod disperzivnim, ljepilom , sa varenjem spojeva elektrodom u boji izabrane podne obloge. Nakon varenja, spoj dovesti u idealnu ravninu sa podom
Izvedba sokla (holkel) na sudaru poda s obodnim zidovima u visini 10 cm od traka istovjetnih podnoj oblozi. Sastoji se od specijalnog kutnog oblika zakrivljenja 20 x 20 mm preko kojeg se lijepi PVC obloga s tipskim završetkom u boji po izboru naručitelja. Hokleli su istovjene boje kao podne obloge, sve sukladno bojama iz Arhitektonskog projekta definiranih prema RAL ili jednakovrijedno karti boja.
a) | ­ obračun po m2 izvedene površine poda | m2 | 92
b) | ­ obračun po m1 izvedene dužine sokla | m1 | 63
7. | Dilatacijska lajsna
Dobava i postava aluminijske dilatacijske lajsne. Lajsna se postavlja na završetku i sastavima različitih vrsta poda. U cijeni sav potreban rad i pričvrsni materijal, do potpune gotovosti i funkcionalnosti.
| ­ obračun po m1 alumunijske lajsne | m1 | 4
UKUPNO:
PDV 25%:
SVEUKUPNO SA PDV 25%: