## TROŠKOVNIK
TROŠKOVNIK ZA NABAVU SUSTAVA VIDEONADZORA I PROTUPROVALE (N 15-25)
R.BR. | OPIS | JED. MJERA | KOLIČINA | JED. CIJENA | CIJENA BEZ PDV-a
1 | DIGITALNI VIDEO SNIMAČ DS-7732NXI-K4 | KOM | 1
32-kanalni acuSense, Face Recognition 4K NVR,12Mpx max rezolucija, 4 x SATA HDD do 10TB, 1x eSATA, H265+, propusnost ulazna/izlazna 256 bps/160Mbps, napajanje 100-240VAC, potrošnja <80W(<30W bez HDD)
2 | DIGITALNI VIDEO SNIMAČ DS-7608NXI-K1 | KOM | 1
Up to 8-ch IP camera inputs, H.265+/H.265/H.264+/H.264 video formats, Up to 1-ch@12 MP or 2-ch@4 MP or 8-ch@1080p decoding capacity, Up to 80 Mbps incoming bandwidth, Adopt Hikvision Acusense technology to minimize manual effort and security costs
3 | HDD WD Purple 2TB | KOM | 4
2 TB, SATA3, 64 MB, 3,5", IntelliPowe rpm
4 | RACK ORMAR AU400mm | KOM | 3
Dimenzije: 400mm(dubina)x 540 mm (širina) 260mm (visina), Vrata od pojačanog stakla sa ispušnim otvorima na pojačanoj gornjoj stranici, Bočna vrata, Moguće ukloniti stražnju stranicu, Izbijajuća rupa na gornjoj stranici za provođenje kabela
5 | SWITCH DS-3E1318P-EI/M | KOM | 3
Broj portova: 16x100 Mbps poe portova, 2x gigabitni uplink portova, Poe standard: IEEE 802.3 af/at, ukupni poe budžet 230 W, Poe značajke: prošireni način rada do 300 m, poe watchdog za automatsko otkrivanje i ponovno pokretanje uređaja, Smart poe značajke: upravljanje topologijom mreže, nadzor energije, alarmi u stvarnom vremenu, Zaštita: 6kv prenaponska zaštita za poe portove
6 | SWITCH DS-3E1326P-EI/M | KOM | 1
Broj portova: 24x10/100 Mbps Poe portova, 1x Gigabit combo port, 1xGigabit RJ45 port, Poe standard: IEEE 802.3 at/af, Ukupni Poe budžet: 230W, maksimalno 30W po portu, Switching kapacitet: 8,8 Gbps, Brzina prosljeđivanja paketa: 6,55 Mpps, Unutarnji cache: 4 Mbit, Zaštita od prenapona: 6kV za Poe portove
7 | KAMERA DS-2CD1043G2-LIU (2.8mm) | KOM | 7
4MP, montaža u 3 osi, FULL HD real-time video, PoE, IP67, 3D-DNR, WDR, BLC, HLC, Smart Hybrid Light, Ugrađen mikrofon
8 | NOSAČ KAMERE | KOM | 7
Spojna kutija za vanjsku i unutarnju ugradnju, Aluminij: 320g, Dimenzije: 100v x 43,2 x 129 mm
9 | KAMERA DS-2CD1343G2-LIU (2,8mm) | KOM | 32
Turrel IP video kamera, rezolucija 4Mpx@20fps, ugrađen mikrofon, leća 2,8mm, Smart Hybrid Light, min.osvjetljenje 0,005 Lux@ (F1.6, AGC ON), TrueWDR 120 dB, IR domet do 30m, napajanje 12 VDC/PoE
10 | NOSAČ KAMERE | KOM | 32
Spojna kutija za vanjsku i unutarnju ugradnju, Aluminij: 527g, Dimenzije: 37 x 53.4 x 164.8 mm
11 | Sitni potrošni materijal (vijci, šarafi, konektori, prespojnici) | PAU | 1
12 | Ugradnja sustava videonadzora | PAU | 1
Montaža elemenatam, programiranje i testiranje sustava videonadzora, obuka krajnjeg korisnika
13 | Izrada projektne dokumentacije | PAU | 1
14 | ALARMNA CENTRALA | KOM | 1
Bežićna alarmna centrala, 4G
15 | Bežićni repeater signala, napajanje 220VAC, ugrađena back-up Li-Ion 2a baterija (automni rad baterije), bijele boje | KOM | 3
16 | TIPKOVNICA | KOM | 2
Bežićna touchsense tipkovnica, omogućeno uključivanje sustava, djelomično uključenje sustava, isključenje sustava i panik dojava. LED sigalizacija
17 | VANJSKA SIRENA | KOM | 2
Bežićna vanjska sirena podesive glasnoće od 85 do 113 dB@1m sa LED notifikacijom i ugrađenom akcelometarskom tamper zaštitom, baterijsko napajanje, opcija vanjski 12 VDC izvor napajanja
18 | UNUTARNJA SIRENA | KOM | 2
Bežićna unutarnja sirena
19 | DETEKTOR POKRETA | KOM | 33
Bežićni PIR detektor pokreta dometa 12m@85, neosjetljiv na kućne ljubimce do 20 kg i visine do 50 cm
20 | Sitni potrošni materijal (vijci, šarafi, konektori, prespojnici) | PAU | 1
21 | Ugradnja sustava protuprovale | PAU | 1
Montaža elemenata, programiranje i testiranje sustava protuprovale, obuka krajnjeg korisnika
22 | Izrada projektne dokumentacije | PAU | 1
UKUPNO BEZ PDV-a (eura)
PDV (eura)
UKUPNO S PDV-om (eura)